## Sheet1
	Precio (por unidad)
	RS	Mouser	Electronic Components	Digikey	Arrow	Empresa	Modelo	Bits	Settling time	Encapsulado	Interfaz	Salida	Comentarios
ADC
1						Analog Devices	AD7656	16	3.1us	ST-64-2	Serie/Paralelo	0.2 a V_drive-0.2	Es mas o menos el mismo tiempo de conversion en modo paralelo o serie
2
3

DAC
1	POA	14.15 a 26.82	-	6.69 a 15.35	-	Texas Instruments	DAC8830	16	1us	SO-8	SPI	0 a +V_ref	Reset a zero code
2	POA	14.85 a 22	-	14.85 a 26.82	-	Texas Instruments	DAC8831	16	1us	SO-14 y QFN-14	SPI	-V_ref a +V_ref	Reset a zero code
3	-	10.48 (x148)	-	12.16 a 15.22	-	Texas Instruments	DAC8832	16	1us	QFN-14	SPI	unipolar o bipolar	Reset a mid code
4	POA	22.48	-	22.0	-	Texas Instruments	DAC8871	16	1us	TSSOP-16	SPI	V_ref_H a V_ref_L	V_ref_H/L +/- 18V
5	-	10.0	-	10.0	-	Analog Devices	AD5667R	16	4us	LFCSP y MSOP-10	I^2C	0 a V_DD	Referencia interna
6	-	9.20	-	5 a 10	-	Analog Devices	AD5667	16	4us	LFCSP y MSOP-10	I^2C	0 a V_DD	Referencia externa
7	-	10.0	-	5 a 10	-	Analog Devices	AD5663R	16	4us	LFCSP y MSOP-10	SPI	0 a V_DD	Ref int o ext
8		15.34	-	13 a 18	-	Linear Tecnologies	LTC2641	16	1us	MSOP-8 y DFN	SPI	0 a +V_ref
9		-	-	13 a 18	-	Linear Tecnologies	LTC2642	16	1us	MSOP-10 y DFN	SPI	0 a +V_ref y +/-V_ref
10	-	-	-	-	-	Maxim	-	-	-	-	-	-	Solo de 12 bits

Aislador digital
1
2
3

Aislador analógico
1						ISO124
2
3

Drivers analógicos
1						AD8021
2						AD8610
3						AD797